## Feuil1
QUANTITES DE MATERIAUX POUR UNE CHAPE LISSEE
POUR 5 CM D4EPAISSEUR MOYENNE
LONGUEUR | 5 | LARGEUR | 5 |  | SURFACE | 25
QUANTITE DE CIMENT POUR 5CM D EPAISSEUR EN KG
SABLE POUR 5CM D EPAISSEUR EN M3 |  | 1.375 |  |  | 412.5
COUT MOYEN DE VOTRE COMMANDE
|  |  | 261.25 | EUROS
RETOUR AU SITE CLIQUEZ CI-DESSOUS
LA POSE DE CARRELAGE - tout sur le carrelage chapes...